## 1.1 扉-1 扉页
好
|  | 响水县西兰花基地及配套物流园建设项目正式用电工程 |  |  |  | 工程
招标工程量清单
| 招 标 人： |  | 响水县灌江新城建设发展有限公司 | 造价咨询人：
|  |  | （单位盖章） |  | （单位资质专用章）
| 法定代表人 或其授权人： |  |  | 法定代表人 或其授权人：
|  |  | （签字或盖章） |  | （签字或盖章）
| 编 制 人： |  |  | 复 核 人： | 1
|  |  | （造价人员签字盖专用章） |  | （造价工程师签字盖专用章）
| 编 制 时 间： |  | 2022-11-06 | 复 核 时 间： | 2022年11月06日

## 2.1 表-08 分部分项工程和单价措施项目清单与计价表
分部分项工程和单价措施项目清单与计价表
工程名称：配电 |  |  |  |  | 标段： | 第1页 共6页
序号 | 项目编码 | 项目名称 | 项目特征描述 | 计量 单位 | 工程量 | 金额（元）
[6 empty] | 综合单价 | 合价 | 其中
暂估价
1 | 030401002001 | 干式变压器 | 1、名称:变压器 2、型号:SCB13-800KVA/10KV/0.4 （含基础、温控、温显、风冷装置及外壳、网门等配套设施，具体参数详见设计图纸） | 台 | 1
2 | 030401002002 | 干式变压器 | 1、名称:变压器 2、型号:SCB13-250KVA/10KV/0.4 （含基础、温控、温显、风冷装置及外壳、网门等配套设施，具体参数详见设计图纸） | 台 | 1
3 | 030402017001 | 高压成套配电柜 | 1、名称:G01进线柜 2、规格:371*751*1786mm （含铜排、开关、带电显示器、避雷器等配套元器件，具体参数详见设计图纸） | 台 | 1
4 | 030402017002 | 高压成套配电柜 | 1、名称:G02计量柜 2、规格:750*850*1786mm （含铜排、带电显示器、熔断器、互感器等配套元器件，具体参数详见设计图纸） | 台 | 1
5 | 030402017003 | 高压成套配电柜 | 1、名称:G03PT柜 2、规格:500*751*1786mm （含铜排、互感器、断路器、避雷器等配套元器件，具体参数详见设计图纸） | 台 | 1
6 | 030402017004 | 高压成套配电柜 | 1、名称:G04出线柜 2、规格:371*751*1786mm （含铜排、开关、带电显示器、避雷器等配套元器件，具体参数详见设计图纸） | 台 | 1
本页小计
【金石工程计价软件V5.25】
分部分项工程和单价措施项目清单与计价表
工程名称：配电 |  |  |  |  | 标段： | 第2页 共6页
序号 | 项目编码 | 项目名称 | 项目特征描述 | 计量 单位 | 工程量 | 金额（元）
[6 empty] | 综合单价 | 合价 | 其中
暂估价
7 | 030402017005 | 高压成套配电柜 | 1、名称:G05出线柜 2、规格:371*751*1786mm （含铜排、开关、带电显示器、避雷器等配套元器件，具体参数详见设计图纸） | 台 | 1
8 | 030404017001 | 配电箱 | 1、名称:进线柜D1-1 2、规格:800*1000*2200mm （含铜排、互感器等配套元器件，具体参数详见设计图纸） | 台 | 1
9 | 030404017002 | 配电箱 | 1、名称:电容补偿柜D1-2 2、规格:1000*1000*2200mm （含铜排、互感器、避雷器、断路器等配套元器件，具体参数详见设计图纸） | 台 | 1
10 | 030404017003 | 配电箱 | 1、名称:出线柜D1-3 2、规格:600*1000*2200mm （含铜排、互感器、断路器等配套元器件，具体参数详见设计图纸） | 台 | 1
11 | 030404017004 | 配电箱 | 1、名称:出线柜D1-4 2、规格:600*1000*2200mm （含铜排、互感器、断路器等配套元器件，具体参数详见设计图纸） | 台 | 1
本页小计
【金石工程计价软件V5.25】
分部分项工程和单价措施项目清单与计价表
工程名称：配电 |  |  |  |  | 标段： | 第3页 共6页
序号 | 项目编码 | 项目名称 | 项目特征描述 | 计量 单位 | 工程量 | 金额（元）
[6 empty] | 综合单价 | 合价 | 其中
暂估价
12 | 030404017005 | 配电箱 | 1、名称:联络柜D2-4 2、规格:800*1000*2200mm （含铜排、互感器等配套元器件，具体参数详见设计图纸） | 台 | 1
13 | 030404017006 | 配电箱 | 1、名称:出线柜D2-3 2、规格:600*1000*2200mm （含铜排、互感器、断路器等配套元器件，具体参数详见设计图纸） | 台 | 1
14 | 030404017007 | 配电箱 | 1、名称:电容补偿柜D2-2 2、规格:1000*1000*2200mm （含铜排、互感器、避雷器、断路器等配套元器件，具体参数详见设计图纸） | 台 | 1
15 | 030404017008 | 配电箱 | 1、名称:进线柜D2-1 2、规格:800*1000*2200mm （含铜排、互感器等配套元器件，具体参数详见设计图纸） | 台 | 1
16 | 030403006001 | 低压封闭式插接母线槽 | 1、名称:母线桥 2、容量(A):400A | m | 3.5
17 | 030403007001 | 始端箱、分线箱 | 1、名称:母线端子箱 2、规格:600*800*500 | 台 | 2
18 | 030403003001 | 变压器软连接 | 1、名称:变压器软连接 2、规格:80*10*380 3、材质:铜 | 条 | 4
19 | 030410001001 | 电杆组立 | 1、名称:水泥杆 2、规格:φ190*15000mm 3、含挖填土、配套金具、拉线等 | 根 | 3
本页小计
【金石工程计价软件V5.25】
分部分项工程和单价措施项目清单与计价表
工程名称：配电 |  |  |  |  | 标段： | 第4页 共6页
序号 | 项目编码 | 项目名称 | 项目特征描述 | 计量 单位 | 工程量 | 金额（元）
[6 empty] | 综合单价 | 合价 | 其中
暂估价
20 | 030410004001 | 杆上设备 | 1、名称:隔离刀闸安装 2、型号:HGW9-10/630A 3、电压等级（kV）:10 | 组 | 1
21 | 030410004002 | 杆上设备 | 1、名称:避雷器安装 2、型号:HY5WS-17/45 3、电压等级（kV）:10 | 组 | 1
22 | 030410004003 | 杆上设备 | 1、名称:智能分界开关含支架 2、型号:ZW20-12G/630 | 台 | 1
23 | 030410003001 | 导线架设 | 1、名称:绝缘导线 2、型号:JKLYJ--10/95 | km | 0.03
24 | 030410003002 | 导线架设 | 1、名称:绝缘导线 2、型号:JKLYJ--10/150 | km | 0.03
25 | 030410003003 | 导线架设 | 1、名称:接地线 2、型号:JKLV--1/95 | km | 0.015
26 | 030410002001 | 横担组装 | 1、名称:横担 2、材质:角钢 3、规格 :L73*7*1700 | 组 | 1
27 | 030408001001 | 电力电缆 | 1、名称:高压电缆 2、型号:ZC-YJV22-8.7/15 3、规格:3*95 4、材质:铜 5、敷设方式、部位:管道敷设 | m | 470
28 | 030408001002 | 电力电缆 | 1、名称:高压电缆 2、型号:ZC-YJV22-8.7/15 3、规格:3*70 4、材质:铜 5、敷设方式、部位:管道敷设 | m | 30
29 | 030408003001 | 电缆保护管 | 1、名称:电缆保护管 2、材质:钢管 3、规格:160mm | m | 3
30 | 030409001001 | 接地极 | 1、名称:接地极 2、材质:角钢 3、规格:L50*5*2500 | 根 | 19
本页小计
【金石工程计价软件V5.25】
分部分项工程和单价措施项目清单与计价表
工程名称：配电 |  |  |  |  | 标段： | 第5页 共6页
序号 | 项目编码 | 项目名称 | 项目特征描述 | 计量 单位 | 工程量 | 金额（元）
[6 empty] | 综合单价 | 合价 | 其中
暂估价
31 | 030409002001 | 接地母线 | 1、名称:接地母线 2、材质:镀锌扁铁-50*6 | m | 150
32 | 030408006001 | 电力电缆头 | 1、名称:高压电缆终端 2、型号:热缩 3、规格:120mm以内 4、安装部位:户外 | 个 | 1
33 | 030408006002 | 电力电缆头 | 1、名称:高压电缆终端 2、型号:热缩 3、规格:120mm以内 4、安装部位:户内 | 个 | 5
34 | 030408008001 | 防火堵洞 | 1、材质:柔性堵料 2、部位:柜下 | 处 | 13
35 | 030414001001 | 电力变压器系统 | 1、名称:变压器调试 2、型号:S13 3、容量(kV·A):250 | 系统 | 1
36 | 030414001002 | 电力变压器系统 | 1、名称:变压器调试 2、型号:S13 3、容量(kV·A):800 | 系统 | 1
37 | 030414009001 | 避雷器 | 1、名称:避雷器调试 2、电压等级（kV）:10 | 组 | 1
38 | 030414002001 | 送配电装置系统 | 1、名称:送配电装置系统调试 2、电压等级（kV）:1kV 以下交流 | 系统 | 8
39 | 030414002002 | 送配电装置系统 | 1、名称:高压柜调试 | 系统 | 5
40 | 030414002003 | 送配电装置系统 | 1、名称:智能分界开关调试 2、电压等级（kV）:10 | 系统 | 1
41 | 030414002004 | 送配电装置系统 | 1、名称:隔离刀闸调试 2、电压等级（kV）:10 | 系统 | 1
42 | 030414011001 | 接地装置 | 1、名称:接地装置调试 | 系统 | 1
43 | 030414015001 | 电缆试验 | 1、名称:电缆试验 2、电压等级（kV）:10 | 次 | 3
本页小计
【金石工程计价软件V5.25】
分部分项工程和单价措施项目清单与计价表
工程名称：配电 |  |  |  |  | 标段： | 第6页 共6页
序号 | 项目编码 | 项目名称 | 项目特征描述 | 计量 单位 | 工程量 | 金额（元）
[6 empty] | 综合单价 | 合价 | 其中
暂估价
44 | 030701003001 | 空调器 | 1、名称:柜式空调 2、参数:5P （含铜管、保温、分歧管等所有工作内容，具体参数详见设计图纸） | 台 | 0
45 | 030701003002 | 安全工器具 | 1、名称:安全工器具 （含绝缘垫、绝缘靴、绝缘手套、验电笔、灭火器、模拟图板 、挡鼠板等所有工作内容，具体参数详见设计图纸） | 套 | 1
分部分项工程清单合计
1 | 031301017001 | 脚手架搭拆 |  | 项 | 1
单价措施项目清单合计
本页小计
合 计
【金石工程计价软件V5.25】

## 2.2 表-11 总价措施项目清单与计价表
总价措施项目清单与计价表
工程名称：配电 |  |  |  |  | 标段： | 第1页 共1页
序号 | 项目编码 | 项目名称 | 计算基础 | 费率（%） | 金额（元） | 调整 费率（%） | 调整后 金额（元） | 备注
1 | 031302001001 | 现场安全文明施工 |  | 0
1.1 |  | 基本费 | 分部分项工程费+单价措施项目费-除税工程设备费 | 1.5
1.2 |  | 标化增加费 | 分部分项工程费+单价措施项目费-除税工程设备费 | 0
1.3 |  | 扬尘污染防治增加费 | 分部分项工程费+单价措施项目费-除税工程设备费 | 0.21
2 | 031302010001 | 工程按质论价 | 分部分项工程费+单价措施项目费-除税工程设备费 | 0
3 | 031302002001 | 夜间施工 |  | 0
4 | 031302004001 | 二次搬运 |  | 0
5 | 031302005001 | 冬雨季施工 |  | 0
6 | 03B001 | 地上、地下设施、建筑物的临时保护设施 |  | 0
7 | 031302006001 | 已完工程及设备保护费 |  | 0
8 | 031302008001 | 临时设施费 |  | 1.1
9 | 031302009001 | 赶工措施费 |  | 0
10 | 03B002 | 特殊条件下施工增加费 |  | 0
11 | 031302003001 | 非夜间施工照明 |  | 0
12 | 031302011001 | 住宅工程分户验收 |  | 0
13 | 031302012001 | 建筑工人实名制费用 |  | 0.03
14 | 031302015001 | 智慧工地费用 |  | 0
15 | 031302016001 | 新冠疫情常态化防控 |  | 0
合 计
【金石工程计价软件V5.25】

## 2.3 表-12 其他项目清单与计价汇总表
其他项目清单与计价汇总表
工程名称：配电 |  |  | 标段： | 第1页 共1页
序号 | 项目名称 | 金额(元) | 结算金额(元) | 备注
1 | 暂列金额 | 67000
2 | 暂估价 | 0
2.1 | 材料暂估价 | 0
2.2 | 专业工程暂估价 | 0
3 | 计日工 | 0
4 | 总承包服务费 | 0
合 计 |  | 67000
【金石工程计价软件V5.25】

## 2.4 表-12-1 暂列金额明细表
暂列金额明细表
工程名称：配电 |  |  | 标段： | 第1页 共1页
序号 | 项目名称 | 计量单位 | 暂定金额(元) | 备注
1 | 预留金 | 元 | 67000
合 计 |  |  | 67000
【金石工程计价软件V5.25】

## 2.5 表-12-3 专业工程暂估价及结算价表
专业工程暂估价及结算价表
工程名称：配电 |  |  |  | 标段： | 第1页 共1页
序号 | 工程名称 | 工程内容 | 暂估金额(元) | 结算金额(元) | 差额±(元) | 备注
合 计 |  |  | 0
【金石工程计价软件V5.25】

## 2.6 表-13 规费、税金项目计价表
规费、税金项目计价表
工程名称：配电 |  |  | 标段： | 第1页 共1页
序号 | 项目名称 | 计算基础 | 计算基数(元) | 计算费率(％) | 金额(元)
1 | 规费 |  |  | 0
1.1 | 社会保险费 | 分部分项工程费+措施项目费+其他项目费-除税工程设备费 |  | 2.4
1.2 | 住房公积金 | 分部分项工程费+措施项目费+其他项目费-除税工程设备费 |  | 0.42
1.3 | 环境保护税 | 分部分项工程费+措施项目费+其他项目费-除税工程设备费 |  | 0.1
2 | 税金 | 分部分项工程费+措施项目费+其他项目费+规费-除税甲供材料和甲供设备费/1.01 |  | 9
合 计
【金石工程计价软件V5.25】

## 3.1 表-08 分部分项工程和单价措施项目清单与计价表
分部分项工程和单价措施项目清单与计价表
工程名称：土建 |  |  |  |  | 标段： | 第1页 共2页
序号 | 项目编码 | 项目名称 | 项目特征描述 | 计量 单位 | 工程量 | 金额（元）
[6 empty] | 综合单价 | 合价 | 其中
暂估价
1 | 010507003001 | 电缆沟、地沟 | 1、名称：电缆沟 2、材料规格种类：MU10混凝土实心砖、M7.5水泥砂浆砌筑 3、≥0.8mm厚水泥基渗透型防水涂料、200mm厚C20混凝土底板、100mm厚碎石垫层 4、内外壁抹20mm厚水泥基渗透型防水水泥砂浆 5、C20混凝土压顶 | m | 39.92
2 | 010512008001 | 沟盖板、井盖板、井圈 | 1、名称：钢质电缆沟盖板 2、型号规格：GB8-1 | 块 | 81
3 | 010516002001 | 预埋铁件 | 1、名称：电缆沟预埋铁件 2、含管道支架 | t | 0.448
4 | 040501008001 | 水平导向钻进 | 1、材料规格及种类：MPP管直径160mm | m | 440
5 | 080601011001 | 标志牌、标桩 | 1、名称：电缆标示桩 2、按设计图纸制作安装 | 根 | 44
6 | 040504001001 | 砌筑井 | 1、名称：电缆井 2、具体做法见设计图纸 3、含土方开挖、回填、砌筑等全部工作内容 | 座 | 4
分部分项工程清单合计
1 | 011705001001 | 大型机械设备进出场及安拆 |  | 项 | 1
2 | 011702001001 | 电缆沟、地沟模板 | 1、名称：电缆沟 2、材料规格种类：MU10混凝土实心砖、M7.5水泥砂浆砌筑 3、≥0.8mm厚水泥基渗透型防水涂料、200mm厚C20混凝土底板、100mm厚碎石垫层 4、内外壁抹20mm厚水泥基渗透型防水水泥砂浆 5、C20混凝土压顶 | m2 | 29.8
本页小计
【金石工程计价软件V5.25】
分部分项工程和单价措施项目清单与计价表
工程名称：土建 |  |  |  |  | 标段： | 第2页 共2页
序号 | 项目编码 | 项目名称 | 项目特征描述 | 计量 单位 | 工程量 | 金额（元）
[6 empty] | 综合单价 | 合价 | 其中
暂估价
3 | 011702025001 | 电缆沟、地沟模板 | 1、名称：电缆沟 2、材料规格种类：MU10混凝土实心砖、M7.5水泥砂浆砌筑 3、≥0.8mm厚水泥基渗透型防水涂料、200mm厚C20混凝土底板、100mm厚碎石垫层 4、内外壁抹20mm厚水泥基渗透型防水水泥砂浆 5、C20混凝土压顶 | m2 | 62.05
单价措施项目清单合计
本页小计
合 计
【金石工程计价软件V5.25】

## 3.2 表-11 总价措施项目清单与计价表
总价措施项目清单与计价表
工程名称：土建 |  |  |  |  | 标段： | 第1页 共2页
序号 | 项目编码 | 项目名称 | 计算基础 | 费率（%） | 金额（元） | 调整 费率（%） | 调整后 金额（元） | 备注
1 | 011707001001 | 现场安全文明施工 |  | 0
1.1 |  | 基本费 | 分部分项工程费+单价措施项目费-除税工程设备费 | 3.1
1.2 |  | 标化增加费 | 分部分项工程费+单价措施项目费-除税工程设备费 | 0
1.3 |  | 扬尘污染防治增加费 | 分部分项工程费+单价措施项目费-除税工程设备费 | 0.31
2 | 011707010001 | 工程按质论价 | 分部分项工程费+单价措施项目费-除税工程设备费 | 0
3 | 011707002001 | 夜间施工 |  | 0
4 | 011707004001 | 二次搬运 |  | 0
5 | 011707005001 | 冬雨季施工 |  | 0
6 | 011707006001 | 地上、地下设施、建筑物的临时保护设施 |  | 0
7 | 011707007001 | 已完工程及设备保护费 |  | 0
8 | 011707008001 | 临时设施费 |  | 1.65
9 | 011707009001 | 赶工措施费 |  | 0
10 | 01B001 | 特殊条件下施工增加费 |  | 0
11 | 011707003001 | 非夜间施工照明 |  | 0
12 | 011707011001 | 住宅工程分户验收 |  | 0
13 | 011707012001 | 建筑工人实名制费用 |  | 0.05
【金石工程计价软件V5.25】
总价措施项目清单与计价表
工程名称：土建 |  |  |  |  | 标段： | 第2页 共2页
序号 | 项目编码 | 项目名称 | 计算基础 | 费率（%） | 金额（元） | 调整 费率（%） | 调整后 金额（元） | 备注
14 | 011707015001 | 智慧工地费用 |  | 0 |  |  |  | 现场安全隐患排查、人员信息动态管理、扬尘管控视频监控、高处作业防护预警、危大工程监测预警和集成平台等设备、软件和管理费用。
合 计
【金石工程计价软件V5.25】

## 3.3 表-12 其他项目清单与计价汇总表
其他项目清单与计价汇总表
工程名称：土建 |  |  | 标段： | 第1页 共1页
序号 | 项目名称 | 金额(元) | 结算金额(元) | 备注
1 | 暂列金额 | 15000
2 | 暂估价 | 0
2.1 | 材料暂估价 | 0
2.2 | 专业工程暂估价 | 0
3 | 计日工 | 0
4 | 总承包服务费 | 0
合 计 |  | 15000
【金石工程计价软件V5.25】

## 3.4 表-12-1 暂列金额明细表
暂列金额明细表
工程名称：土建 |  |  | 标段： | 第1页 共1页
序号 | 项目名称 | 计量单位 | 暂定金额(元) | 备注
1 | 预留金 | 元 | 15000
合 计 |  |  | 15000
【金石工程计价软件V5.25】

## 3.5 表-12-3 专业工程暂估价及结算价表
专业工程暂估价及结算价表
工程名称：土建 |  |  |  | 标段： | 第1页 共1页
序号 | 工程名称 | 工程内容 | 暂估金额(元) | 结算金额(元) | 差额±(元) | 备注
合 计 |  |  | 0
【金石工程计价软件V5.25】

## 3.6 表-13 规费、税金项目计价表
规费、税金项目计价表
工程名称：土建 |  |  | 标段： | 第1页 共1页
序号 | 项目名称 | 计算基础 | 计算基数(元) | 计算费率(％) | 金额(元)
1 | 规费 |  |  | 0
1.1 | 社会保险费 | 分部分项工程费+措施项目费+其他项目费-除税工程设备费 |  | 3.2
1.2 | 住房公积金 | 分部分项工程费+措施项目费+其他项目费-除税工程设备费 |  | 0.53
1.3 | 环境保护税 | 分部分项工程费+措施项目费+其他项目费-除税工程设备费 |  | 0.1
2 | 税金 | 分部分项工程费+措施项目费+其他项目费+规费-除税甲供材料和甲供设备费/1.01 |  | 9
合 计
【金石工程计价软件V5.25】